## Lista de materiales
LISTA DE MATERIALES - ROBOT SCARA (SIN PIEZAS IMPRESAS 3D)
Fuente | Artículo y transcript de HowToMechatronics
Criterio | Excluidas todas las piezas STL/impresas en 3D: brazos, poleas impresas, soportes, carcasas, cubiertas y piezas del gripper.
Categoría | Material | Cantidad | Especificación | Uso / ubicación | Notas
Electrónica | Motor NEMA 17 | 4 | 1.8°, compatible con A4988 | El tercero puede ser más corto
Electrónica | Driver A4988 con disipador | 4 | Uno por motor
Electrónica | Arduino Uno | 1 | R3 o equivalente
Electrónica | Arduino CNC Shield | 1 | Para Arduino Uno
Electrónica | Servo MG996R | 1 | Alto torque | Pinza
Electrónica | Micro-switch final de carrera | 4 | Tipo palanca/roller
Electrónica | Jumpers | 1 | Para configurar microstepping | Paquete surtido
Electrónica | Cableado | 1 | Motores, switches y servo | Según montaje
Transmisión | Varilla lisa de acero | 4 | 10 mm x 400 mm | Rodamientos lineales
Transmisión | Husillo / lead screw | 1 | 8 mm x 400 mm | Se puede cortar a 380 mm
Transmisión | Tuerca del husillo | 1 | Compatible con husillo de 8 mm
Transmisión | Acople flexible | 1 | 5 mm a 8 mm | Motor Z a husillo
Rodamientos | Rodamiento lineal LM10UU | 4 | Para eje de 10 mm
Rodamientos | Rodamiento axial | 2 | 40 x 60 x 13 mm | Primera articulación
Rodamientos | Rodamiento axial | 2 | 35 x 52 x 12 mm | Segunda y tercera articulación
Rodamientos | Rodamiento radial | 1 | 35 x 47 mm | Primera articulación
Rodamientos | Rodamiento radial | 2 | 30 x 42 mm | Segunda y tercera articulación
Rodamientos | Rodamiento 608 / 608-2RS | 5 | 8 x 22 x 7 mm | Poleas intermedias
Correas | Correa GT2 cerrada | 1 | 200 mm x 6 mm
Correas | Correa GT2 cerrada | 2 | 300 mm x 6 mm
Correas | Correa GT2 cerrada | 2 | 400 mm x 6 mm
Tornillería | Pernos y tuercas M3/M4/M5 | 1 | Varias longitudes | Comprar surtido
Tornillería | Tuercas autoblocantes y arandelas | 1 | Para M3/M4/M5/M8
Tornillería | Perno M4 | 4 | 55 mm | Primera articulación
Tornillería | Perno M8 | 1 | 45 mm + arandela + tuerca | Polea intermedia
Tornillería | Perno M3 | 1 | 20 mm + tuerca | Micro-switches
Tornillería | Perno M5 | 4 | 25 mm | Unión de brazos
Tornillería | Perno M4 | 6 | 20 mm | Segunda articulación
Tornillería | Perno M5 | 1 | 35 mm + tuercas | Tensor de correa
Gripper | Varilla lisa | 2 | 6 mm | Guías de pinza
Gripper | Servo horn | 1 | Compatible con MG996R
Gripper | Cable de 3 conductores | 1 | Para servo
Base | Pernos de cabeza plana | 1 | Para fijar la base
Cableado | Malla/funda para cables | 1 | Longitud según montaje | Opcional
Cableado | Cinchos | 1 | Paquete

## Excluido por ser 3D
Piezas excluidas | Motivo
Base plástica | Se fabrica mediante impresión 3D
Brazos | Se fabrica mediante impresión 3D
Poleas GT2 impresas | Se fabrica mediante impresión 3D
Soportes de motores y rodamientos | Se fabrica mediante impresión 3D
Soportes de varillas | Se fabrica mediante impresión 3D
Carcasas y cubiertas | Se fabrica mediante impresión 3D
Piezas del gripper | Se fabrica mediante impresión 3D
Sujetadores plásticos | Se fabrica mediante impresión 3D
Soporte de Arduino/CNC Shield | Se fabrica mediante impresión 3D